## 封-1 招标工程量清单封面
|  | 永城市城区主干道强电集中入地入管 |  | 工程
招 标 工 程 量 清 单
招 标 人：
(单位盖章)
造价咨询人：
(单位盖章)
年 月 日
封-1
河南省建设工程造价计价软件测评合格编号：2017-RJ004

## 表-08 分部分项工程和单价措施项目清单与计价表
分部分项工程和单价措施项目清单与计价表
工程名称：永城市城区主干道强电集中入地入管 |  |  |  | 标段： |  |  |  |  | 第 1 页 共 3 页
序号 | 项目编码 | 项目名称 | 项目特征描述 |  | 计量单位 | 工程量 | 金 额(元)
[7 empty] | 综合单价 | 合 价 |  | 其中
暂估价
整个项目
1 | 030410003001 | 拆除导线 | 1.名称:拆除导线 2.型号:JKLYI-10-240 3.说明:工程量为路径长度 |  | km | 6.981
2 | 030410003003 | 导线架设 | 1.型号:JKLYJ-10-240 2.说明:工程量为路径长度 |  | km | 0.536
3 | 030410003004 | 导线架设 | 1.型号:JKLYJ-10-95 2.说明:工程量为路径长度 |  | km | 0.18
4 | 030410001001 | 电杆组立 | 1.材质:水泥杆 2.规格:12m，大弯矩10基、12米普通杆2基 |  | 根 | 12
5 | 030410001002 | 电杆组立 | 1.材质:水泥杆 2.规格:15m，大弯矩 |  | 根 | 3
6 | 030410001003 | 钢管杆组立 | 1.钢管杆4716.24kg 2.钢管桩1564.44kg |  | 基 | 3
7 | 030410001004 | 钢管杆组立 | 1.钢管杆4841.52kg 2.钢管桩2381.88kg |  | 基 | 3
8 | 030410001005 | 钢管杆组立 | 1.钢管杆5321.52kg 2.钢管桩2675.88kg |  | 基 | 19
9 | 030410001006 | 钢管杆组立 | 1.钢管杆6360.6kg 2.钢管桩3525.48kg |  | 基 | 1
10 | 030410001007 | 钢管杆组立 | 1.钢管杆7698.6kg 2.钢管桩5716.32kg |  | 基 | 9
11 | 030410001008 | 钢管杆组立 | 1.钢管杆8347.5kg 2.钢管桩5716.32kg |  | 基 | 1
12 | 030410001009 | 钢管杆组立 | 1.来源:杆塔利旧 2.说明:新建基础 |  | 基 | 1
13 | 030408003001 | 电缆上杆保护管 | 1.规格:DN150，钢管（地上上杆保护） |  | 根 | 154
本页小计
注：为计取规费等的使用，可在表中增设其中：“定额人工费”。
表—08
分部分项工程和单价措施项目清单与计价表
工程名称：永城市城区主干道强电集中入地入管 |  |  |  | 标段： |  |  |  |  | 第 2 页 共 3 页
序号 | 项目编码 | 项目名称 | 项目特征描述 |  | 计量单位 | 工程量 | 金 额(元)
[7 empty] | 综合单价 | 合 价 |  | 其中
暂估价
14 | 041001002001 | 人行道花砖拆除及修复 | 1.材质:普通粘土砖 平铺 |  | m2 | 345.48
15 | 040101002001 | 电缆沟挖填 | 1.说明:挖电缆沟、回填夯实 |  | m3 | 310.92
16 | 010401011001 | 电缆检查井 | 1.规格型号:3.1*1.2*1.9 2.类型:砖混，详见图纸 |  | 座 | 83
17 | 030408001005 | 电力电缆 | 1.型号:ZC-YJLV22-8.7/15 3*95 2.敷设方式、部位:穿管，部分直埋 |  | m | 255
18 | 030408001002 | 电力电缆 | 1.型号:ZC-YJV22-8.7/15/3*300 2.敷设方式、部位:穿管，部分直埋 |  | m | 7896.4
19 | 030408001004 | 电力电缆 | 1.型号:ZC-YJLV22-8.7/15/3*300 2.敷设方式、部位:穿管，部分直埋 |  | m | 3137.69
20 | 030408001003 | 电力电缆 | 1.型号:YJLV22-4*240 2.敷设方式、部位:穿管，部分直埋 3.电压等级(kV):0.4kV |  | m | 390
21 | 030408006004 | 电力电缆头 | 1.型号:冷缩 2.规格:3*95 3.材质、类型:铝 |  | 个 | 2
22 | 030408006002 | 电力电缆头 | 1.型号:冷缩 2.规格:3*300 3.材质、类型:铜 |  | 个 | 150
23 | 030408006003 | 电力电缆头 | 1.型号:热缩 2.规格:4*240 3.电压等级（kV):0.4kV |  | 个 | 2
24 | 030410002001 | 电缆上杆支架 | 1.规格:L40*4*700 |  | 付 | 273
本页小计
注：为计取规费等的使用，可在表中增设其中：“定额人工费”。
表—08
分部分项工程和单价措施项目清单与计价表
工程名称：永城市城区主干道强电集中入地入管 |  |  |  | 标段： |  |  |  |  | 第 3 页 共 3 页
序号 | 项目编码 | 项目名称 | 项目特征描述 |  | 计量单位 | 工程量 | 金 额(元)
[7 empty] | 综合单价 | 合 价 |  | 其中
暂估价
25 | 030410004004 | 接地线夹 | 1.规格:JDL-50-240 |  | 个 | 314
26 | 030410002003 | 耐张绝缘子安装 | 1.名称:耐张绝缘子安装 2.电压等级(kV):10kV |  | 片 | 710
27 | 040501012004 | 顶管 | 1.顶管工作方式:定向钻 2.管道材质及规格:MPPΦ150 |  | m | 1837
28 | 040501012006 | 顶管 | 1.顶管工作方式:定向钻 2.管道材质及规格:MPPΦ150*2 |  | m | 2062
29 | 040501012007 | 顶管 | 1.顶管工作方式:定向钻 2.管道材质及规格:MPPΦ150*3 |  | m | 390
30 | 040501012005 | 顶管 | 1.顶管工作方式:定向钻 2.管道材质及规格:MPPΦ50 |  | m | 251
31 | 030502007001 | 光缆 | 1.规格:全介质自承式光缆（ADSS）24芯,G652，≥11.0KN |  | m | 972
32 | 030410002002 | 横担组装 | 1.规格:50*5*1500 |  | 组 | 14
33 | 030410001010 | 刚强度拉线 | 1.名称:普通拉线 2.规格:钢绞线,1X19-11.5-1370-B,80,镀锌 |  | 根 | 5
34 | 030410004005 | 避雷器安装 | 1.规格:硅橡胶 50KV 2.支撑架种类、规格:柱上安装 |  | 组 | 150
35 | 030409001001 | 接地极 | 1.材质:角钢接地极 2.调试:电阻测试 |  | 根 | 118
36 | 030409003001 | 接地引下线 | 1.规格:BV35 |  | m | 1403
措施项目
本页小计
合 计
注：为计取规费等的使用，可在表中增设其中：“定额人工费”。
表—08