## 总报价
永城市演集镇中心安置社区（温馨港湾）室外接电及智能小区安全防范系统工程-中心安置区智能安全防范系统工程
序号 | 产品名称 | 参数 | 数量 | 单位 | 备注
1 | 高清网络摄像机（室外） | 1.具有400万像素 CMOS传感器 2.★内置2颗白光补光灯（提供检测报告复印件并加盖厂家公章） 3.★最低照度彩色：0.0004 lx（提供检测报告复印件并加盖厂家公章） 3.★白天或夜晚均可输出彩色视频图像。（提供检测报告复印件并加盖厂家公章） 4.需具有20路取流路数能力，以满足更多用户同时在线访问摄像机视频 5.支持H.264、H.265、MJPEG视频编码格式，且具有High Profile编码能力。 6.需支持8行字符显示，字体颜色可设置，需具有图片叠加到视频画面功能。 7.需具有黑白名单功能，其中白名单可添加不小于10个IP地址。 8.需具备人脸检测、区域入侵检测、越界检测、虚焦检测、进入区域、离开区域、徘徊、人员聚集、逆行、场景变更等功能 9.需具有电子防抖、ROI感兴趣区域、SVC可伸缩编码、自动增益、背光补偿、数字降噪、强光抑制、走廊模式、视频水印等功能 10.设备与客户端之间用100米网线进行传输，数据包丢包率小于0.1% | 133 | 台 | 可与公安局系统对接
2 | 高清网络摄像机（门厅） | 1.具有400万像素 CMOS传感器。 2.★具有2颗白光灯。（提供检测报告复印件并加盖厂家公章） 3.★最低照度彩色：0.0005 lx ，灰度等级不小于11级。（提供检测报告复印件并加盖厂家公章） 4.白光补光距离不小于15米。 5.需支持三码流技术，主码流最高2560x1440@25fps，第三码流最大1920x1080@25fps，子码流704x576@30fps。 6.在2560x1440 @ 25fps下，清晰度不小于1400TVL。 7.支持H.264、H.265、MJPEG视频编码格式，且具有High Profile编码能力。 8.需具备区域入侵检测、越界检测、进入区域、离开区域等功能。 9.★同一静止场景相同图像质量下，设备在H.265编码方式时，开启智能编码功能和不开启智能编码相比，码率节约80%。（提供检测报告复印件并加盖厂家公章） 10.★在彩色模式下，当照度降低至一定值时，可自动开启白光补光。（提供检测报告复印件并加盖厂家公章） | 120 | 台
3 | 高清网络摄像机（电梯） | 1.具有400万像素CMOS传感器。 2.需具有20路取流路数能力，以满足更多用户同时在线访问摄像机视频。 3.最低照度彩色：0.01lx，黑白:0.001lx，灰度等级不小于11级 4.红外补光距离不小于30米。 5.需支持三码流技术，主码流最高2560x1440@30fps，第三码流最大1920x1080@30fps，子码流704x576@30fps 6.支持区域遮盖功能，并能支持8块区域 7.需具有黑白名单功能，其中白名单可添加不小于10个IP地址 8.★需具备人脸检测、区域入侵检测、越界检测、虚焦检测、进入区域、离开区域、徘徊、人员聚集、逆行、场景变更、虚焦侦测、音频异常侦测等功能（提供检测报告复印件并加盖厂家公章） 9.★需具有自动增益、背光补偿、视频水印、噪声过滤、SVC可伸缩编码、电子防抖、走廊模式、ROI感兴趣区域、防红外过曝等功能（提供检测报告复印件并加盖厂家公章） 10.★设备生产厂家应具有2019年产品及平台开发体系CMMI-DEV成熟度5级证书（提供证书复印件并加盖厂家公章） | 120 | 台 | 可与公安局系统对接
4 | 监控专用电源 | 12V2A | 373 | 个
5 | 电梯专业网线 | 国标无氧铜8*0.5 | 8200 | 米
6 | 室外主光纤 | 国标24芯 | 4700 | 米
7 | 室外主电源线 | 国标无氧铜4平方 | 4200 | 米
8 | 室外监控杆子 | 高4.5米 | 24 | 根
9 | 室外监控横臂支架 | 长2.5米 | 77 | 个
10 | 门厅电源线 | 国标无氧铜1平方 | 5360 | 米
11 | 门厅网线 | 国标无氧铜8*0.5 | 5360 | 米
12 | 院内光纤 | 国标8芯 | 4850 | 米
13 | 院内电源线 | 国标无氧铜2.5平方 | 4200 | 米
14 | 院内网线 | 国标无氧铜8*0.5 | 1700 | 米
15 | 网络录像机32路 | 1.★支持设备级联，NVR接入NVR、DVR、XVR设备，选择通道添加（提供检测报告复印件并加盖厂家公章） 2.★支持本地预览权限的配置，设置权限后的通道只有登录后才会出现预览画面；支持远程预览加密，只有输入密钥才能解开视频（提供检测报告复印件并加盖厂家公章） 3.★支持图表形式展示已添加的IP通道，支持自动抓拍一张图片作为IP通道封面（提供检测报告复印件并加盖厂家公章） 4.★支持报警输入触发一键撤防功能，撤防的报警类型可选（弹出报警画面、声音警告、上传中心、发送邮件、触发报警输出）（提供检测报告复印件并加盖厂家公章） 5.支持1/8、1/4、1/2、1、2、4、8、16、32、64、128、256等倍速回放录像，支持录像回放的剪辑和回放截图功能 6.支持回放控制：录像回放时，支持截图、剪辑、打标签、电子放大、调节音量、锁定等操作；并支持多路电子放大 7.支持10T容量的SATA接口硬盘；支持硬盘热插拔和休眠 8.可支持最大接入总带宽640Mbps的32路H.265编码、1080p格式的视频图像 9.支持RAID0、RAID1、RAID5、RAID6、RAID10、RAID50、RAID60、JBOD模式；支持一键创建RAID5阵列功能；可指定多块硬盘为全局热备盘；可设置未进行读写操作的硬盘、Raid组自动处于休眠状态 10.支持人脸侦测，接入带有人脸侦测报警功能的IPC，当触发报警时，可联动录像、抓拍并保存图片、弹出报警画面、声音警告、上传中心、发送邮件、触发报警输出，可按通道、时间检索图片 | 13 | 台 | 可与公安局系统对接
16 | 监控硬盘 | 监控专用盘4T | 104 | 块
17 | 综合安防管理平台 | 1.要求支持对用户、角色、组织、区域、人员、车辆、卡片、设备等基础资源进行管理调配 2.要求最大支持用户10000个，最大支持并发登陆500个用户 3.要求支持用户密码有效时间段进行设置管理，支持用户IP绑定，指定IP地址用户才能登陆平台 4.★要求支持根据用户使用习惯自定义配置快捷功能入口，支持首页投放大屏展示，支持最近7天每日的用户活跃数统计（需提供公安部检验报告复印件并加盖公章） 5.★要求支持以中心管理服务为核心的网络拓扑结构，支持对系统中的分组、服务器、组件等统计概览、查看（需提供公安部检验报告复印件并加盖公章） 6.★要求支持知识库搜索查询、导入、导出，支持经验分享（需提供公安部检验报告复印件并加盖公章） 7.★要求能按照指定设备、指定通道进行图像的实时点播，支持点播图像的显示、缩放、抓拍和录像，支持多用户对同以图像资源的同时点播，宜支持基于GIS地图的图像点播（需提供公安部检验报告复印件并加盖公章） 8.支持对平台内管理的视频设备的在线状态进行检查 9.支持BS客户端、CS客户端、移动客户端（Android、iOS）视频预览，支持多浏览器实时预览 10.预览画面支持监控点信息、语音对讲、开关声音、云台与镜头控制、抓图、多图抓拍等 | 1 | 套
18 | 流媒体服务器 | 4114(10核2.2GHz)×1/32G DDR4/1TB 7.2K SATA×2(RAID 1)/SAS_HBA/1GbE×2/550W(1+1)/2U/16DIMM | 1 | 台 | 可与公安局系统对接
19 | 55寸拼接屏 | 1.LCD显示单元为：55“超窄边液晶屏；物理分辨率达到1920×1080，响应时间≤8ms。 2.★LCD显示单元物理拼缝≤3.5mm，亮度达到800cd/㎡，对比度达到8500:1，图像显示清晰度≥950TVL，亮度鉴别等级为11级(提供检测报告复印件并加盖厂家公章） 3.LCD显示单元具备VGA×1，HDMI×1，DVI×1，BNC×1视频输入接口，具备RS232×2，USB×1，红外*1控制接口 4.★LCD显示单元具备智能光感护眼功能,液晶单元可自动识别环境光强弱,根据环境光变化调节屏幕亮度（需提供国家知识产权局颁发的大屏拼接墙光线感应装置专利证书，并加盖厂家公章） 5.LCD显示单元内置黑白精显模式，可将彩色信号转换成黑白灰度模式并提高图像细节辨认能力 6.LCD显示单元支持边缘屏蔽功能，智能去除黑边功能，可消除显示终端上存在的黑边，及因拼缝带来的图像变形 7.LCD显示单元通过调整γ曲线，使得实际γ曲线更为平滑且更为准确，从而提升显示设备的显示效果 8.★LCD显示单元支持自动镜像功能，可以实现显示内容（视频、文本等）镜像、OSD菜单的自定义0-360°旋转(提供检测报告复印件并加盖厂家公章） 9.★LCD显示单元采用10bit芯片，显示图像色彩度达到1.07billion，显示256灰阶(提供检测报告复印件并加盖厂家公章） 10.★产品采用原装屏体，色彩还原度达到JJG211-2005标准要求(提供检测报告复印件并加盖厂家公章） | 9 | 块
20 | 解码器 | 1.★要求设备具备，20个RJ45网络接口，1路语音输入，1路语音输出，1个RS232接口，1个RS485接口，8路报警输入，8路报警输出，1个VGA视频输入接口，1个DVI-I输入接口。输出口支持16个HDMI接口，支持16路模拟音频输出，支持8路模拟视频输出（提供检测报告复印件并加盖厂家公章） 2.可通过客户端软件将显示窗口在多个显示屏间进行拖动或跨屏显示，并可调节显示窗口大小。 3.可将视频图像进行轮巡输出显示，并可在客户端软件设置轮巡计划 4.支持1、2、4、6、8、9、10、12、16、25、36画面分割显示。 5.可通过客户端软件对接入的云台进行控制；可通过RS-485接口连接键盘实现键盘对接入的云台进行控制 6.★可对以下编码格式的视频图像进行解码后输出：H.264、H.265、Smart264、Smart265、MPEG4视频图像 7.★可对输入的视频画面进行90°旋转显示（提供检测报告复印件并加盖厂家公章） 8.支持解码音频格式为G.722、G.711A、G.726、G.711U、MPEG2-L2、AAC、PCM的文件 9.可通过客户端软件上传分辨率为1920×1080的JPEG图片，作为墙纸显示在窗口图层底图，可通过客户端软件设置底色，当无解码画面时，设备输出显示该底色 10.★设备接入具有智能行为分析功能的摄像机，可解码显示智能行为分析信息，包括移动侦测、越界入侵、区域入侵、起身离开等，并上传报警信息（提供检测报告复印件并加盖厂家公章） | 1 | 台
21 | 集成电视墙 | 3*3 | 1 | 套 | 可与公安局系统对接
22 | 操作台 | 4联 | 1 | 套
23 | 服务器机柜 | 42U | 2 | 台
24 | 监控网络箱 | 480*350*150 | 62 | 个
25 | 监控配电箱 | 400*300 | 49 | 个
26 | 监控交换机 | 8口 | 111 | 个
27 | 光纤收发器 | 一光一电 | 111 | 对
28 | 漏电保护器 | 2P | 61 | 个
29 | 电源插座 | 三插位 | 111 | 个
30 | 光纤跳线 | 5米 | 111 | 根
31 | 耐高温阻燃型PVC穿线管 | D20 | 8900 | 米
32 | 千兆交换机（监控室） | 24口 | 4 | 台
33 | 混泥土地面切割与覆盖 |  | 4350 | 米