## Sheet1
序号 | 定额编号 | 项目名称 | 部位 | 变量 | 计算公式 | 数量 | 单位 | 基价 | 合价 | 备注
| * | 一、道路、地坪
|  | 红色透水砖地坪 | 犬舍处 |  | 8.95*3.4+4.33*63.65+8.95*3.4+2.5*63.35 | 494.84 | m2
|  | 场地平整 |  |  | 494.84 | 494.84 | m2
|  | 地坪原土夯实 |  |  | 494.84 | 494.84 | m2
|  | 干铺50mm碎石 |  |  | 494.84*0.05 | 24.74 | m3
|  | 80mm厚C10混凝土垫层 |  |  | 494.84*0.08 | 39.59 | m3
|  | 路边石安装 |  |  | 63.35-1.2*2-2.8 | 58.15 | m
|  | 混凝土地坪 | 犬舍处 | a1 | 4*1.2+6*2.8+6*1.2 | 28.8
|  |  | 6间屋及草坪处 | a2 | 5*27.6+3.6*9+2.5*27.6+14.1*1+17.3*1+2.5*22.7+2.05*22.7+9.9*2+17.1*3.12+97.82*2+72*2.55+5.95*28.96 | 998.79
|  | 小计 |  |  | SUM(a1:2) | 1027.59 | m2
|  | 场地平整 |  |  | 1027.59 | 1027.59 | m2
|  | 原土夯实 |  |  | 1027.59 | 1027.59 | m2
|  | 干铺70mm厚碎石 |  |  | 1027.59*0.07 | 71.93 | m3
|  | 100mm厚C25混凝土地坪 |  |  | 1027.59*0.1 | 102.76 | m3
| * | 围墙
|  | 长度 |  |  | 29.08+120.34+28.12 | 177.54 | m
|  | 挖基槽土方 |  |  | 177.54*0.93*0.76 | 125.49 | m3
|  | C15混凝土垫层 |  |  | 177.54*0.93*0.1 | 16.51 | m3
|  | M7.5水泥砂浆砌筑基础 |  |  | 177.54*0.24*(0.66+0.394)+0.12*0.37*0.66*54 | 46.49 | m3
|  | 防潮层 |  |  | 177.54*0.24+0.12*0.37*54 | 45.01 | m2
|  | M7.5混合砂浆砌筑围墙 |  |  | 177.54*3.2*0.24+0.12*0.37*3.2*54 | 144.02 | m3
|  | 沉降缝 |  |  | 3.2*4*2 | 25.6 | m
|  | 水泥砂浆粉墙面 |  |  | 177.54*3*2+[垛子]0.12*2*3.2*54+[压顶]177.54*(0.06*4+0.216*2) | 1226.02 | m2
|  | 脚手架 |  |  | 177.54*3.2 | 568.13 | m2
| * | 下水道
|  | 长度 |  |  | 56.85 | 56.85 | m
|  | 挖沟槽土方 |  |  | 56.85*1.1*0.7 | 43.77 | m3
|  | C15混凝土垫层 |  |  | 56.85*1.1*0.1 | 6.25 | m3
|  | M5水泥砂浆砌筑下水道 |  |  | 56.85*0.6*0.24*2 | 16.37 | m3
|  | 水泥砂浆粉下水道墙壁 |  |  | 56.85*0.84*2 | 95.51 | m2
|  | 水泥砂浆粉下水道底 |  |  | 56.85*0.42 | 23.88 | m2
| * | 水池
|  | 挖土方 |  |  | 19.9*11.3*1.7 | 382.28 | m3
|  | C15混凝土垫层 |  |  | 19.3*10.7*0.1 | 20.65 | m3
|  | C30混凝土池底 P6抗渗级 |  |  | 19.1*10.5*0.3 | 60.17 | m3
|  | C30混凝土池壁 P6抗渗级 |  |  | (18.8+10.2)*2*0.35*1.6 | 32.48 | m3
|  | 垫层模板 |  |  | (19.3+10.7)*2*0.1 | 6 | m2
|  | 池底模板 |  |  | (19.1+10.5)*2*0.3 | 17.76 | m2
|  | 池壁模板 |  |  | (19.1+10.5)*2*1.6+(18.5+9.9)*2*1.6 | 185.6 | m2
|  | 砖砌踏步 |  |  | 1.5*1*0.9 | 1.35 | m3
|  | 水泥砂浆粉踏步 |  |  | 1.5*1 | 1.5 | m2
|  | 20厚水泥砂浆掺防水粉池壁抹面 |  |  | ((18.5+9.9)*2+(19.1+10.5)*2)*1.9 | 220.4 | m2
|  | 20厚水泥砂浆掺防水粉池底抹面 |  |  | 18.5*9.9 | 183.15 | m2
|  | 钢筋 |  |  | 6.418 | 6.418 | t
| * | 草坪
|  | 铺设草坪 |  |  | 72*24.41 | 1757.52 | m2
| * | 6间屋
|  | 场地平整 |  |  | 9.24*24.24 | 223.98 | m2
|  | 挖基槽土方 | 1、7轴线 | a3 | 9.61*1.68*1*2 | 32.29
|  |  | 3、4、5轴线 | a4 | 5.22*1.68*1*3 | 26.31
|  |  | A轴线 | a5 | 22.32*1.22*1 | 27.23
|  |  | B轴线 | a6 | 22.32*1.68*1 | 37.5
|  |  | C轴线 | a7 | 24*1.68*1 | 40.32
|  | 小计 |  |  | SUM(a3:7) | 163.65 | m3
|  | C15混凝土垫层 | 1、7轴线 | a8 | 9.41*1.08*0.1*2 | 2.03
|  |  | 3、4、5轴线 | a9 | 5.82*1.08*0.1*3 | 1.89
|  |  | A轴线 | a10 | 22.92*0.82*0.1 | 1.8794
|  |  | B轴线 | a11 | 22.92*1.08*0.1 | 2.4754
|  |  | C轴线 | a12 | 24*1.08*0.1 | 2.592
|  | 小计 |  |  | SUM(a8:12) | 10.8668 | m3
|  | 垫层模板 |  |  | (25.08*2+10.08*2+22.92*2+1.15*2+5.82*8+6.92*4+2.92*4)*0.1 | 20.438 | m2
|  | C25混凝土地圈梁 |  |  | (24*2+9*2+23.76+6.66*3)*0.24*0.24 | 6.321 | m3
|  | 地圈梁模板 |  |  | (24.24*2+9.24*2+23.76*2+1.86*2+6.66*8+7.76*4+3.76*4)*0.24 | 52.2144 | m2
|  | M7.5水泥砂浆砖基础 | 1、7轴线 | a13 | 9*2*0.24*(0.96+0.984) | 8.3981
|  |  | 3、4、5轴线 | a14 | 6.66*0.24*(0.96+0.984)*3 | 9.3219
|  |  | A轴线 | a15 | 23.76*0.24*(0.96+0.394) | 7.721
|  |  | B轴线 | a16 | 23.76*0.24*(0.96+0.984) | 11.0855
|  |  | C轴线 | a17 | 24*0.24*(0.96+0.984) | 11.1974
|  | 小计 |  |  | SUM(a13:17) | 47.7239 | m3
|  | 基槽回填土 |  |  | 163.65-10.867-47.72 | 105.063 | m3
|  | 室内回填土 |  |  | (7.76*6.66*2+3.76*6.66*2+1.86*23.76)*0.18 | 35.5752 | m3
|  | M7.5水泥砂浆砌筑墙体 | 1、3、4、5、7轴线 | a18 | (8.52*2+6.66*3)*3.36*0.24 | 29.8529
|  |  | A、B、C轴线 | a19 | (22.56*3*3.36-2.2*1.5*11-2.2*2.1-0.9*2.1*4-1.5*1.5*2)*0.24 | 41.862
|  | 小计 |  |  | SUM(a18:19)-2.419 | 69.2959 | m3
|  | C25混凝土门窗过梁 |  |  | 2.7*0.24*0.24*12+2*0.24*0.24*2+1.4*0.24*0.24*4 | 2.4192 | m3
|  | 过梁模板 |  |  | 2.7*0.24*2*12+2*0.24*2*2+1.4*0.24*2*4 | 20.16 | m2
|  | C25混凝土构造柱 |  |  | 0.24*0.24*3.36*21 | 4.0643 | m3
|  | 构造柱模板 |  |  | 0.3*3.36*2*21 | 42.336
|  | C25混凝土圈梁 |  |  | (24*2+9*2+23.76+6.66*3)*0.24*0.12 | 3.1605 | m3
|  | 圈梁模板 |  |  | (24.24*2+9.24*2)*0.14+22.56*0.12*4 | 20.2032 | m2
|  | C25混凝土挑檐 |  |  | (24.412*2+9.412*2)*0.4*0.1+(24.724*2+9.724*2)*0.3*0.1 | 4.7728 | m3
|  | 挑檐模板 |  |  | (24.412*2+9.412*2)*0.4+(24.724*2+9.724*2)*0.3*2 | 68.3968 | m2
|  | C25混凝土单梁 |  |  | [L2]1.86*0.24*0.23*5+[L1]6.66*0.24*0.48*2+[L3]3.76*0.24*0.23*2+6*0.24*0.23*4 | 3.7877 | m3
|  | 单梁模板 |  |  | [L2]1.86*(0.24+0.23*2)*5+[L1]6.66*(0.24+0.48*2)*2+[L3]3.76*0.23*2*2+6*0.23*2*4 | 36.9932 | m2
|  | C25混凝土现浇板 120厚 |  |  | 24.24*9.24*0.12 | 26.8773 | m3
|  | 现浇板模板 |  |  | 3.76*6.66*6+3.76*1.86*6 | 192.2112 | m2
|  | 钢筋 |  |  | 4.715 | 4.715 | t
|  | 锚拉筋 Φ6 |  |  | 1.24*2*7*21*0.222/1000 | 0.080932 | t
|  | M5水泥砂浆砌筑隔热层墙体 |  |  | 9*0.9*0.24*5+6*0.9*0.24*4+4*0.9*0.24*2+(24*2+9*2)*0.24*0.2 | 19.8 | m3
|  | 木檩条 4m长 小头直径8cm 每根0.031m3 |  |  | 13*6*0.031 | 2.418 | m3
|  | 木质屋面板18厚 密度50% |  |  | 16*4.96*2+4.12*4.96/2*4+9*4.5/2*2 | 240.0904 | m2
|  | 铺油毡挂瓦条 |  |  | 240.09 | 240.09 | m2
|  | 铺瓦屋面 |  |  | 240.09 | 240.09 | m2
|  | Φ110UPVC落水管 |  |  | 3.9*6 | 23.4 | m
|  | 落水斗 |  |  | 6 | 6 | 个
|  | 出水口 |  |  | 6 | 6 | 个
|  | 轻钢玻璃雨棚 |  |  | 3.3*2 | 6.6 | m2
|  | 楼面30mm厚细石混凝土找平抹实 |  |  | 24.24*9.24 | 223.9776 | m2
|  | 1:3水泥砂浆粉挑檐天沟 |  |  | (24.54*2+9.54*2)*0.8 | 54.528 | m2
|  | 铺贴4mm厚SBS防水卷材 |  |  | 54.528 | 54.528 | m2
|  | 不锈钢防盗门 |  |  | 0.9*2.1*4+2.2*2.1 | 12.18 | m2
|  | 塑钢推拉窗中空玻璃 |  |  | 2.2*1.5*11+1.5*1.5*2 | 40.8 | m2 | m2 | m2
|  | 不锈钢防盗窗 |  |  | 2.2*1.5*11 | 36.3 | m2 | m2 | m2
|  | 地面C15混凝土垫层 80厚 |  |  | (6.66*7.76*2+3.76*6.66*2+1.86*23.76)*0.08 | 15.8112 | m3
|  | 铺贴800*800地板砖 |  |  | 6.66*7.76*2+3.76*6.66*2+1.86*23.76 | 197.64 | m2
|  | 瓷砖踢脚线 |  |  | ((6.66+7.76)*2*2+(3.76+6.66)*2*2+(1.86+23.76)*2-0.9*8-2.2)*0.12 | 16.944 | m2
|  | 天棚混合砂浆粉15厚 |  |  | 6.66*7.76*2+3.76*6.66*2+1.86*23.76+[梁]6.66*1.2*2+1.86*0.7*5 | 220.134 | m2
|  | 内墙混合砂浆粉20厚 |  |  | (23.76*4+1.86*2+7.76*4+3.76*4+6.66*8)*3.48-2.2*1.5*11-1.5*1.5*4-0.9*2.1*4-2.2*2.1 | 631.9776 | m2
|  | 水泥砂浆粉外墙20厚 |  |  | (24.24*2+9.24*2)*3.9-2.2*1.5*11-2.2*2.1 | 220.224 | m2
|  | 水泥砂浆粉挑檐板 |  |  | (24.64*2+9.64*2)*0.4+(24.824*2+9.824*2)*0.4 | 55.1424 | m2
|  | 内墙乳胶漆批腻子刷2遍 |  |  | 631.98 | 631.98 | m2
|  | 天棚乳胶漆批腻子刷2遍 |  |  | 220.13 | 220.13 | m2
|  | 外墙喷真石漆 |  |  | 220.22+55.14 | 275.36 | m2
|  | 圆形吸顶灯 |  |  | 3 | 3
|  | 双管日关灯 |  |  | 12 | 12
|  | 双开关 |  |  | 6 | 6
|  | 单开关 |  |  | 3 | 3
|  | 普通插座 |  |  | 18 | 18
|  | 空调插座 |  |  | 4 | 4
|  | Φ20PVC穿线管 |  |  | 185 | 185
|  | BV—4mm2铜芯线 |  |  | 550 | 550
|  | BV—2.5mm2铜芯线 |  |  | 300 | 300
|  | 接线盒 |  |  | 65 | 65
| * | 20间犬舍
|  | 场地平整 |  |  | 8.94*56.94 | 509.0436 | m2
|  | 挖基槽 | 1—1剖面 | b1 | (4.7*2+56.7*2+4*2+2.7+55.88+1.88*20)*0.82*0.9 | 167.5112
|  |  | 2—2剖面 | b2 | (53.59+4+3.24*19)*0.7*0.6 | 50.043
|  | 小计 |  |  | SUM(b1:2) | 217.5542 | m3
|  | C15混凝土垫层 | 1—1剖面 | b3 | (4.7*2+56.7*2+4*2+2.7+55.88+1.88*20)*0.82*0.1 | 18.6124
|  |  | 2—2剖面 | b4 | (53.59+4+3.24*19)*0.7*0.1 | 8.3405
|  | 小计 |  |  | SUM(b3:4) | 26.9529 | m3
|  | M7.5水泥砂浆砖基础 | 1—1剖面 | b5 | (4.7*2+56.7*2+4*2+2.7+56.46+2.46*20)*0.24*(0.56+0.394) | 54.7581
|  |  | 2—2剖面 | b6 | (54+4+3.76*19)*0.24*(0.5+0.197) | 21.6527
|  | 小计 |  |  | SUM(b5:6) | 76.4108 | m3
|  | C25混凝土地圈梁 | 1—1剖面 |  | (56.7*2+4.7*2+56.46+2.46*20+4*2+2.7)*0.24*0.24 | 13.7756
|  | 回填土 |  |  | 217.55-26.95-76.41 | 114.19 | m3
|  | M7.5水泥砂浆砖墙体 |  |  | (56.7*2+4.7*2+56.46+2.46*20+4*2+2.7)*2.76*0.24-[门窗](2.1*1.2*20+1*1.2*41+0.9*2.11*42)*0.24-[构造柱]9.22-[过梁]9.625+[屋面沿墙](4*2+54*2)*0.24*0.2 | 102.0967 | m3
|  | C25混凝土构造柱 |  |  | 0.24*0.24*2.76*58 | 9.2206 | m3
|  | 构造柱模板 |  |  | 0.36*2.76*58 | 57.6288 | m2
|  | 门窗过梁 |  |  | (55.2*3+1.5)*0.24*0.24 | 9.625 | m3
|  | 过梁模板 |  |  | (55.2*3+1.5)*0.24*2 | 80.208 | m2
|  | M7.5水泥砂浆砌筑院墙 |  |  | (54+4+3.76*19)*0.24*0.24 | 7.4557 | m3
|  | C25混凝土圈梁 |  |  | (56.7*2+4.7*2+4*2+2.7+2.46*20)*0.24*0.12 | 5.2618 | m3
|  | 圈梁模板 |  |  | (56.7*2+4.7*2+4*2+2.7+2.46*20)*0.12*2 | 43.848 | m2
|  | C25混凝土平板 |  |  | (56.94*4.94+4*2.94)*0.12+1.76*0.25*0.18*10 | 35.9572 | m3
|  | 平板模板 |  |  | 1.76*56.46+1.76*0.18*2*10+2.46*2.46*21+2.46*3.76 | 242.0388 | m2
|  | C25混凝土挑檐板 |  |  | (57.112*2+9.112*2)*0.4*0.1+(57.524*2+9.524*2)*0.3*0.1 | 9.3208 | m3
|  | 挑檐板模板 |  |  | (57.112*2+9.112*2)*0.4+(57.524*2+9.524*2)*(0.3+0.4) | 146.8464 | m2
|  | 钢筋 |  |  | 6.456 | 6.456 | t
|  | 铝合金中空玻璃窗 |  |  | 2.1*1.2*20+1*1.2*41 | 99.6 | m2
|  | 不锈钢防盗窗 |  |  | 99.6 | 99.6 | m2
|  | 不锈钢防盗门 |  |  | 0.9*2.1*42 | 79.38 | m2
|  | 不锈钢护栏1.2米高 |  |  | 54+4*20 | 134 | m
|  | 地面原土夯实 |  |  | 1.76*56.46+2.46*2.46*21+2.46*3.76*21 | 420.6948 | m2
|  | 60厚C15混凝土垫层 |  |  | (1.76*56.46+2.46*2.46*21+2.46*3.76*21)*0.06 | 25.2417 | m3
|  | 地面铺600*600仿古地板砖 |  |  | 1.76*56.46+2.46*2.46*21+2.46*3.76*21 | 420.6948 | m2
|  | 室内墙面打底找平 | 走廊 | b7 | (56.46*2+1.76*2)*2.88-2.1*1.2*20-1*1.2*20-0.9*2.1*21 | 221.2572
|  |  | 犬舍 | b8 | (2.46*4*2.88-1*1.2*2-0.9*2.1*2)*20 | 443.184
|  |  | 室外院墙内侧 | b9 | (3.76*2+2.46*2)*0.9*20 | 223.92
|  |  | 厕所 | b10 | (2.46*6+3.76*2)*2.88-0.9*2.1*3-1*1.2 | 57.2964
|  | 小计 |  |  | SUM(b7:10) | 945.6576 | m2
|  | 墙面贴400*800全瓷地砖 |  |  | 945.66 | 945.66 | m2
|  | 水泥砂浆粉天棚 |  |  | 1.76*56.46+2.46*2.46*21+2.46*3.76 | 235.7028 | m2
|  | 天棚批腻子刷乳胶漆2遍 |  |  | 235.7 | 235.7 | m2
|  | 石膏装饰线 |  |  | (1.76+56.46)*1+2.46*4*21+(2.46+3.76)*2 | 277.3 | m
|  | 水泥砂浆粉外墙 |  | b11 | (56.94+4.94+8.94+2.94)*3-2.1*1.2*2-2.1*2.1-1*1.2 | 210.63
|  |  |  | b12 | (54+4)*2.1-1*1.2*20-0.9*2.1*20 | 60
|  |  |  | b13 | (54+4)*(0.9+0.24) | 66.12
|  | 小计 |  |  | SUM(b11:13) | 336.75 | m2
|  | 水泥砂浆粉挑檐板 |  |  | (57.112*2+9.112*2)*0.4+(57.524*2+9.524*2)*(0.1+0.4) | 120.0272 | m2
|  | 外墙真石漆（分格） |  |  | 336.75+120 | 456.75 | m2
|  | 屋面30mm厚细石混凝土找平抹实 |  |  | 56.94*4.94+2.94*4 | 293.0436 | m2
|  | 水泥砂浆粉天沟 |  |  | (57.34*2+9.34*2)*(0.3+0.3+0.2) | 106.688 | m2
|  | 铺贴4mm厚SBS卷材防水 |  |  | 293.04+106.688 | 399.728 | m2
|  | 1:8水泥珍珠岩找拱坡 |  |  | 5.4*4.7*1.3/3*10 | 109.98 | m3
|  | 20厚1:3水泥砂浆掺防水粉抹面 |  |  | (5.4*2.75+4.7*2.95)*10 | 287.15 | m2
|  | 铺贴红色波形瓦 |  |  | 287.15 | 287.15 | m2
|  | 落水斗 |  |  | 18 | 18 | 个
|  | 出水口 |  |  | 18 | 18 | 个
|  | 落水管 |  |  | 18*3 | 54 | m
|  | 不锈钢雨棚 |  |  | 3.3*2 | 6.6 | m2
|  | 卫生间隔断板 |  |  | (3+1.2*3)*1.8+0.8*1*2 | 13.48 | m2
|  | 圆形吸顶灯 |  |  | 28 | 28 | 个
|  | 单开关 |  |  | 28 | 28 | 个
|  | Φ20PVC穿线管 |  |  | 150 | 150 | m
|  | BV—2.5mm2铜单芯线 |  |  | 400 | 400 | m
|  | 接线盒 |  |  | 150 | 150
|  | 蹲便器 |  |  | 3 | 3 | 套
|  | 小便器 |  |  | 2 | 2 | 套
|  | 洗手盆 |  |  | 1 | 1 | 套
|  | Φ20PE给水管 |  |  | 20 | 20 | m
|  | Φ110UPVC排水管 |  |  | 5 | 5 | m