## Sheet1
序号 | 定额编号 | 项目名称 | 部位 | 变量 | 计算公式 | 数量 | 单位 | 基价 | 合价 | 备注
| * | 卫生间改造
|  | 墙面凿毛清理 |  |  | ((4*2+2*2+3.26*4)*3.3-1.8*1.8-0.9*2.1*3)*2 | 147.444 | m2
|  | 拆除地板砖 |  |  | (4*3.26+2*3.26)*2 | 39.12 | m2
|  | 墙面贴瓷砖400*800 |  |  | ((4*2+2*2+3.26*4)*3.3-1.8*1.8-0.9*2.1*3)*2 | 147.444 | m2
|  | 地面贴地板砖 |  |  | (4*3.26+2*3.26)*2 | 39.12 | m2
|  | 砌筑蹲台 |  |  | 4*0.24*0.15*2 | 0.288 | m3
|  | 铝塑板吊顶 |  |  | (4*3.26+2*3.26)*2 | 39.12 | m2
|  | 卫生间隔断 |  |  | (4+1.2*2)*2*1.8+0.75*1*3*2 | 27.54 | m2
|  | 大理石台板双孔 |  |  | 2 | 2 | 套
|  | 墙面聚氨酯1.5mm防水层 |  |  | (4*2+3.26*4+2*2)*1.8*2 | 90.144 | m2
|  | 地面聚氨酯1.5mm防水层 |  |  | (4*3.26+2*3.26)*2 | 39.12 | m2
|  | 安装蹲便器 |  |  | 3*2 | 6 | 套
|  | 安装小便器 |  |  | 3*2 | 6 | 套
|  | 安装洗手盆 |  |  | 2*2 | 4 | 套
|  | 安装热水器 |  |  | 2 | 2 | 套
|  | 安装淋浴器 |  |  | 2 | 2 | 套
|  | 单开关 |  |  | 2*2 | 4 | 套
|  | 吸顶灯 |  |  | 2*2 | 4 | 套
|  | 套装门 |  |  | 0.9*2.1*2 | 3.78 | m2
| * | 犬舍卫生间
|  | 墙面贴瓷砖 |  |  | (2.52*4+3.76*2+2.52*2)*2.9-0.9*2.1*3-1*1.2 | 58.786 | m2
|  | 墙面聚氨酯防水层 |  |  | (2.52*4+3.76*2+2.52*2)*1.8-0.9*1.8*3 | 35.892 | m2
|  | 地面聚氨酯防水层 |  |  | 2.52*3.76+2.52*2.52 | 15.8256
|  | 地面地板砖 |  |  | 2.52*3.76+2.52*2.52 | 15.8256
|  | 铝塑板吊顶 |  |  | 2.52*3.76+2.52*2.52 | 15.8256
|  | 大理石台板双孔 |  |  | 2 | 2
|  | 卫生间隔断 |  |  | (3.76+1.2*2)*1.8+0.75*1*3 | 13.338
|  | 安装蹲便器 |  |  | 3 | 3
|  | 安装小便器 |  |  | 3 | 3
|  | 安装洗手盆 |  |  | 2 | 2
|  | 安装热水器 |  |  | 1 | 1
|  | 安装淋浴器 |  |  | 1 | 1
|  | 单开关 |  |  | 2 | 2
|  | 吸顶灯 |  |  | 2 | 2