## 目 录 (hidden)
目 录
编制说明…………………………………………………………………………………………………………… | 1
工程预算总表…………………………………………………………………………………………………………… | 7
工程部分总预算表…………………………………………………………………………………………… | 8
建筑工程预算表……………………………………………………………………………………………… | 9
机电设备及安装工程预算表………………………………………………………………………………… | 19
金属结构设备及安装工程预算表…………………………………………………………………………… | 21
施工临时工程预算表………………………………………………………………………………………… | 22
独立费预算表………………………………………………………………………………………………… | 24
水土保持………………………………………………………………………………………………………………………… | 25
水土保持独立费………………………………………………………………………………………………………………… | 26
环境保护费……………………………………………………………………………………………………………………… | 27
环境保护费独立费……………………………………………………………………………………………………………… | 28
建设补偿和移民征地…………………………………………………………………………………………………………… | 29
附着物补偿……………………………………………………………………………………………………………………… | 30
建筑工程单价汇总表……………………………………………………………………………………………… | 31
中间单价汇总表…………………………………………………………………………………………………… | 32
主要材料预算价格汇总表…………………………………………………………………………………… | 33
其他材料预算价格汇总表……………………………………………………………………………………… | 34
施工机械台时费汇总表…………………………………………………………………………………… | 35
主要工程量汇总表………………………………………………………………………………………… | 36
主要材料量汇总表…………………………………………………………………………………………… | 37
人工费单价汇总表……………………………………………………………………………………………………………… | 38
主要材料预算价格计算表……………………………………………………………………………………… | 39
混凝土砂浆材料单价计算表…………………………………………………………………………………… | 40
建筑工程单价表………………………………………………………………………………………………… | 41
中间单价分析表………………………………………………………………………………………………………………… | 42
电价计算表……………………………………………………………………………………………………………………… | 43
水价计算表……………………………………………………………………………………………………………………… | 44
风价计算表……………………………………………………………………………………………………………………… | 45

## 表5-3 建筑工程概算表_万元
建筑工程预算表
序号 | 工程或费用名称 | 单位 | 数量
壹 | 第一部分 建筑工程
一 | 河道整治与堤防工程
(一) | 河道整治
(1) | 土方Ⅰ区开挖（一挖一推运80m） | m3 | 57357
(2) | 土方Ⅱ区开挖（一挖两倒推运80m） | m3 | 215772
(二) | 堤防修筑
1 | 土方工程
(1) | 清基 | m3 | 31172
(2) | 削堤 | m3 | 4964
(3) | 堤防填筑 | m3 | 57162
(4) | 撒草籽（狗牙根） | m2 | 134820
2 | 堤顶工程 | km | 4.545
(1) | 路基开挖 | m3 | 3272.4
(2) | 路肩填土压实 | m3 | 1112.62
(3) | C25砼路面180mm厚 | m2 | 18180
(4) | 8%水泥土基层160mm | m2 | 20452.5
(5) | 沥青木板 | m2 | 13.18
(6) | 沥青灌缝 | m2 | 130.44
(三) | 其它工程
(1) | 警示柱 | 个 | 2
(2) | 警示柱埋设 | 个 | 2
(3) | 千米桩 | 个 | 7
(4) | 千米桩埋设 | 个 | 7
(5) | 百米桩 | 个 | 65
(6) | 百米桩埋设 | 个 | 65
(7) | 河道简介牌 | 个 | 1
(8) | 河道简介牌埋设 | 个 | 1
二 | 建筑物工程
(一) | 涵闸工程
1 | 拖金沟左岸涵闸（桩号115+585）
1.1 | 土方工程
(1) | 建筑物土方开挖 | m3 | 3163
(2) | 建筑物土方回填 | m3 | 1960
(3) | 弃土外运0.5km | m3 | 857.118
1.2 | 模板工程
(1) | 平面模板 | m2 | 921.48
(2) | 曲面模板 | m2 | 202.66
建筑工程预算表
序号 | 工程或费用名称 | 单位 | 数量
1.3 | 混凝土工程
(1) | C20砼垫层厚100 | m3 | 13.97
(2) | C25现浇砼护底厚300 | m3 | 19.14
(3) | C25砼铺盖厚400 | m3 | 19.56
(4) | C25现浇砼护坡厚150 | m3 | 74.18
(5) | C25现浇砼护坡齿墙 | m3 | 35.24
(6) | C25现浇砼台阶 | m3 | 3.95
(7) | C25现浇砼台阶沿石 | m3 | 9.78
(8) | C25砼重力式挡土墙 | m3 | 122.04
(9) | C25砼消力池500厚 | m3 | 30.13
(10) | C25砼扭面台帽 | m3 | 3.81
(11) | C25砼扭面基础 | m3 | 28.5
(12) | C25砼块护坡预制运输安装 | m3 | 104.27
(13) | C25预制块护坡齿墙 | m3 | 55.01
(14) | C25砼钢梯平台 | m3 | 0.4
(15) | C30钢筋砼闸底板 | m3 | 37.45
(16) | C30钢筋砼闸墩 | m3 | 46.03
(17) | C30钢筋砼板 | m3 | 7.76
(18) | C30钢筋砼排架柱 | m3 | 5.39
(19) | C30钢筋砼盖梁 | m3 | 2.33
(20) | C30钢筋砼现浇工作桥梁板 | m3 | 4.98
(21) | C30钢筋砼箱涵 | m3 | 149.14
(22) | C30砼截渗环 | m3 | 5.7
(23) | C30钢筋砼沿石 | m3 | 0.73
(24) | C40二期砼胸墙 | m3 | 0.4
(25) | C40二期细石砼(闸墩及闸底板) | m3 | 1.26
(26) | C40二期砼消力池尾坎 | m3 | 0.2
(27) | 无砂混凝土块 | m3 | 0.57
1.4 | 钢筋工程
(1) | 钢筋制安 | t | 32.39
1.5 | 砌体工程
(1) | M10浆砌块石扭曲面 | m3 | 133.62
(2) | M10浆砌块石海漫厚300及框格 | m3 | 39.59
建筑工程预算表
序号 | 工程或费用名称 | 单位 | 数量
(3) | 干砌块石海漫厚300 | m3 | 93.46
(4) | 抛石防冲槽 | m3 | 16.91
(5) | 砂石垫层厚100 | m3 | 140.9
(6) | 砂石垫层厚200 | m3 | 98.91
(7) | 中粗砂垫层厚200 | m3 | 17.3
(8) | 中粗砂滤槽 | m3 | 6.35
1.6 | 其它工程
(1) | 300g/m2土工布 | m2 | 1624.02
(2) | 不锈钢栏杆高1.2m | m | 64
(3) | φ150软式透水管 | m | 25.4
(4) | φ75PE排水管 | m | 82.3
(5) | 密封胶 | m3 | 0.203
(6) | 20mm厚闭孔泡沫板 | m2 | 168.59
(7) | 651橡胶止水带 | m | 91.2
(8) | 钢梯 | kg | 364.31
(9) | 水尺 | 个 | 2
(10) | 启闭机房面积 | m2 | 23
(11) | 砌体拆除运输1km | m3 | 370
(12) | 工程标志牌 | 个 | 1
(13) | 安全警示标志 | 块 | 4
(14) | 限载、限速标志牌 | 个 | 2
(二) | 排水涵工程 | 座 | 6
1 | 土方工程
(1) | 建筑物土方开挖 | m3 | 8136
(2) | 土方挖运500m | m3 | 1123.71
(3) | 建筑物土方回填 | m3 | 4739.14
(4) | 弃土外运（推运60m） | m3 | 2560.54
2 | 模板工程
(1) | 平面模板 | m2 | 1357.58
3 | 砼工程
(1) | C20砼垫层100厚 | m3 | 3.26
(2) | C25砼护底300厚 | m3 | 12.34
建筑工程预算表
序号 | 工程或费用名称 | 单位 | 数量
(3) | C25砼护底齿墙 | m3 | 2.47
(4) | C25砼护坡120厚 | m3 | 310.78
(5) | C25砼护坡齿墙 | m3 | 245.46
(6) | C25砼挡土墙底板 | m3 | 113.21
(7) | C25砼挡土墙墙体 | m3 | 164.85
(8) | C25砼消力池300厚 | m3 | 51.72
(9) | C25砼管座 | m3 | 49.11
(10) | C25砼路沿石 | m3 | 29.13
(11) | C30钢筋砼闸室 | m3 | 58.81
(12) | C30钢筋砼盖板 | m3 | 1.37
(13) | C30钢筋砼不锈钢栏杆沿石 | m3 | 2.57
(14) | C40砼二期 | m3 | 2.65
(15) | C40砼二期胸墙 | m3 | 1.22
(16) | 无砂砼块 | m3 | 2.44
4 | 钢筋工程
(1) | 钢筋制安 | t | 16.76
5 | 砌体工程
(1) | M10浆砌块海漫、框格、齿墙 | m3 | 59.02
(2) | 干砌块石护底300厚 | m3 | 258.18
(3) | 人工抛石 | m3 | 27.77
(4) | 砂石垫层厚100 | m3 | 258.99
(5) | 中粗砂垫层厚50 | m3 | 31.64
(6) | 碎石垫层 | m3 | 10.31
6 | 其他工程
(1) | 预制砼涵管（φ1000） | m | 125.14
(2) | 300g/m2土工布 | m2 | 261.73
(3) | 400g/m2土工膜 | m2 | 32.78
(4) | 1.2m高不锈钢栏杆 | m | 171.26
(5) | 密封胶 | m3 | 0.81
(6) | 200mm厚1：2防水砂浆 | m2 | 14.79
(7) | Φ50PE排水管 | m | 16.29
(8) | Φ75PE排水管 | m | 7.2
(9) | 橡胶止水带 | m | 61.97
建筑工程预算表
序号 | 工程或费用名称 | 单位 | 数量
(10) | 20mm闭孔泡沫板 | m2 | 303.1
(11) | 砌体拆除运输1km | m3 | 45
(12) | 限载、限速标志牌 | 个 | 12
(13) | 安全警示标志 | 个 | 24
三 | 交通工程
(一) | 石桥桥（12孔，跨径13，桥面净宽5m，桩号127+540）
1 | 土方工程
(1) | 土方开挖 | m3 | 1051
(2) | 土方回填 | m3 | 459
(3) | 弃土外运0.5km | m3 | 511
2 | 模板工程
(1) | 平面模板 | m2 | 1318.75
(2) | 曲面模板 | m2 | 294.18
3 | 砼工程
(1) | C30砼盖梁浇筑 | m3 | 82.88
(2) | C40砼预应力空心板预制运输安装 | m3 | 304.97
(3) | C40砼桥面铺装 | m3 | 92.52
(4) | C40砼封头浇筑 | m3 | 16.63
(5) | C30砼桥头搭板浇筑 | m3 | 18.52
(6) | C20砼垫层 | m3 | 4.93
(7) | C30砼排架柱浇筑（φ1000） | m3 | 73.54
(8) | C30砼挡块 | m3 | 3.43
(9) | C30砼背墙 | m3 | 6.14
(10) | C30砼防撞墩 | m3 | 73.01
(11) | C40砼铰缝 | m3 | 36.48
(12) | C40砼支座垫块 | m3 | 1.99
(13) | C25砼块护坡预制运输安装 | m3 | 45.9
(14) | C25砼护坡齿墙浇筑 | m3 | 37.56
(15) | C50钢纤维砼 | m3 | 2.11
(16) | 沥青砼面层5cm | m2 | 821
(17) | C25砼路沿石 | m3 | 53.57
(18) | C25砼路面200mm厚 | m2 | 533.95
建筑工程预算表
序号 | 工程或费用名称 | 单位 | 数量
4 | 钢筋工程
(1) | 其他钢筋制安 | t | 104.1
(2) | 灌注桩钢筋制安 | t | 53.67
(3) | 声测管 | t | 8.22
(4) | 钢绞线 | t | 9.23
(5) | 防震锚栓 | t | 0.79
5 | 砌体工程
(1) | 级配砂石100厚 | m3 | 45.9
6 | 钻孔灌浆及锚固工程
(1) | 灌注桩造孔（φ1200 粘土） | m | 235
(2) | 灌注桩造孔（φ1200 粉细砂） | m | 247
(3) | C25砼灌注桩（φ1200） | m3 | 545.13
7 | 其他工程
(1) | 8%水泥土垫层320mm厚 | m2 | 640.74
(2) | 板式橡胶支座 | dm3 | 211.12
(3) | M15砂浆填底缝 | m2 | 56
(4) | 沥青木板20mm厚 | m2 | 49.79
(5) | φ75PE管 | m | 32
(6) | 沥青木板40mm厚 | m2 | 59.38
(7) | 防护栏 | m | 332
(8) | 沥青填缝 | m3 | 0.096
(9) | GQF-C40伸缩缝 | m | 23.1
(10) | 油毡垫层 | m2 | 3.88
(11) | 防水层 | m2 | 780
(12) | 300g/m2土工布 | m2 | 458.99
(13) | 草籽护坡 | m2 | 171.24
(14) | 砼梁板整体拆除运输1km | m3 | 82.5
(15) | 一般砼拆除（含砼路面）运输1km | m3 | 144.45
(16) | 砌体拆除运输1km | m3 | 150
(17) | Φ110引水安全管道恢复 | m | 200
(18) | 工程标志牌 | 个 | 1
(19) | 安全警示标志 | 块 | 4
(20) | 限载、限速标志牌 | 个 | 2

## 表5-4 机电设备及安装工程概算表_万元
机电设备及安装工程预算表
序号 | 名称及规格 | 单位 | 数量
壹 | 第二部分 机电设备安装工程
一 | 电气设备
(一) | 拖金沟左岸涵闸
(1) | 断路器NSX100N 3P TM32D | 个 | 1
(2) | 电流互感器LMZJ1-0.66 30A/5A 0.5级 | 个 | 3
(3) | 电力电缆YJV22-0.6/1KV-4*10 | m | 500
(4) | 电能表 三相四线电子式 | 个 | 1
(5) | 启闭机控制箱（含箱体、电气保护、开关设备等） | 套 | 1
(6) | 电力电缆YJV-0.6/1KV-4*4 | m | 30
(7) | 照明配电箱 PZ-30，8路 | 套 | 1
-20-

## 表5-4 金属结构设备及安装工程概算表_万元
金属结构设备及安装工程预算表
序号 | 名称及规格 | 单位 | 数量
壹 | 第三部分 金属结构设备安装工程
一 | 拖金沟左岸涵闸
(一) | 闸门购置及安装
(1) | 工作门2.5*3.0m 2扇 | t | 3.878
(2) | 工作门埋固部分 | t | 1.386
(3) | 木叠梁检修门 | m3 | 1.4
(4) | 闸门止水 | m | 82.09
(二) | 启闭设备购置及安装
(1) | 螺杆启闭机QL-120KN-SD | 台 | 2
二 | 排水涵
(1) | 潜孔式双向止水机门一体式铸铁闸门（1.5m*1.5m） | 扇 | 6
(2) | 螺杆启闭机QL-50KN-SD | 台 | 6
-21-

## 表5-4 施工临时工程概算表_万元
施工临时工程预算表
序号 | 工 程 名 称 | 单位 | 工程量
壹 | 第四部分 施工临时工程
一 | 导流工程
(一) | 河道工程
(1) | 围堰填筑 | m3 | 16853
(2) | 围堰拆除 | m3 | 16853
(3) | 垄沟开挖（一挖两倒推运80m） | m3 | 24075
(4) | 明水排放 | m3 | 564960
(二) | 涵闸工程
1 | 拖金沟左岸涵闸
1.1 | 围堰
(1) | 围堰及临时便道填筑 | m3 | 3852
(2) | 围堰及临时便道拆除 | m3 | 3852
1.2 | 井点降水
(1) | 井点降水安装 | 根 | 175
(2) | 井点降水拆除 | 根 | 175
(3) | 井点降水使用 | 套天 | 40
施工临时工程预算表
序号 | 工 程 名 称 | 单位 | 工程量
2 | 排水涵
2.1 | 围堰
(1) | 围堰填筑 | m3 | 1416
(2) | 围堰拆除 | m3 | 1416
(三) | 桥梁工程
1 | 石桥桥
1.1 | 围堰
(1) | 围堰填筑 | m3 | 1211
(2) | 围堰拆除 | m3 | 1211
1.2 | 涵管埋设Φ1200 | m | 126
二 | 施工交通工程
(一) | 河道施工临时道路
(1) | 临时道路推平（上） | m3 | 9630
(二) | 桥梁临时施工交通便道
1 | 石桥桥
(1) | 施工临时便道填筑 | m3 | 4515
(2) | 施工临时便道拆除 | m3 | 4515
(3) | 泥结碎石路面200mm厚 | m2 | 807
三 | 施工房屋建筑工程
(1) | 施工仓库 | m2 | 610
(2) | 办公、生活及文化福利建筑 | % | 1.5
四 | 其他临时工程 | % | 1
-23-

## 水土保持
水土保持预算表
序号 | 工程或费用名称 | 单位 | 数量
水土保持（建安部分）
壹 | 第一部分 工程措施
一 | 施工生产生活区
(1) | 表土剥离 | m2 | 11000
(2) | 表土回覆 | m3 | 3300
(3) | 土地整治 | hm2 | 1.1
贰 | 第二部分 植物措施
一 | 河道工程区
(1) | 植树（桐树）3-4cm | 株 | 6460
二 | 施工生产生活区
(1) | 栽植灌木绿篱 | m | 180
(2) | 植草皮 | m2 | 2000
叁 | 第三部分 临时工程
一 | 河道工程区
(1) | 防尘网覆盖 | m2 | 228170
(2) | 截水沟挖方 | m3 | 6419
二 | 桥涵闸工程区
(1) | 泥浆沉淀池开挖回填 | m3 | 16.69
(2) | 防尘网覆盖 | m2 | 1760
(3) | 编织袋装土 | m3 | 40
三 | 施工生产生活区
(1) | 防尘网覆盖 | m2 | 356
(2) | 编织袋装土 | m3 | 18
(3) | 临时堆土排水沟挖方 | m3 | 12.96
(4) | 周边排水沟挖方 | m3 | 2129.29
合 计
-25-

## 环境保护费
环境保护费预算表
序号 | 工程或费用名称 | 单位 | 数量
环境保护（建安部分）
壹 | 第一部分 环境监测措施
(1) | 水质监测 | 点.次 | 8
(2) | 大气质量监测 | 点.天 | 24
(3) | 噪声监测 | 点.天 | 4
(4) | 卫生防疫监测 | 点.次 | 4
(5) | 环保宣传 | 次 | 2
贰 | 第二部分 环境保护仪器设备及安装
(1) | 油水分离器 | 套 | 1
(2) | 一体化生活污水处理设备 | 套 | 12
叁 | 第三部分 环境保护临时措施
一 | 废污水处理
(1) | 沉淀池 | 个 | 4
(2) | 集油池 | 个 | 1
二 | 固体废弃物处理
(1) | 封闭式垃圾箱（3m3钢制） | 个 | 2
(2) | 封闭式垃圾箱（240L塑料） | 个 | 20
(3) | 垃圾箱 | 个 | 55
(4) | 垃圾清运 | 项 | 1
三 | 环境保护措施
(一) | 扬尘污染责任标示牌 | 个 | 12
(二) | 彩钢板围挡
1 | 涵闸
(1) | 拖金沟左岸涵闸 | m2 | 603
2 | 桥梁
(1) | 石桥桥 | m2 | 90
(三) | 防尘网
1 | 涵闸
(1) | 拖金沟左岸涵闸 | m2 | 2170
环境保护费预算表
序号 | 工程或费用名称 | 单位 | 数量
（2） | 排水涵 | m2 | 1782.8571
2 | 桥梁
(1) | 石桥桥 | m2 | 204
(四) | 降尘措施
1 | 涵闸
（1） | 拖金沟左岸涵闸 | 项 | 1
2 | 桥梁
(1) | 石桥桥 | 项 | 1
四 | 人群健康
(1) | 卫生室建设 | 处 | 1
(2) | 移动厕所 | 台 | 12
(3) | 一次性消毒 | 次 | 1
(4) | 卫生防疫 | 项 | 1
合 计