## 目 录 (hidden)
目 录
编制说明…………………………………………………………………………………………………………… | 1
工程预算总表…………………………………………………………………………………………………………… | 7
工程部分总预算表…………………………………………………………………………………………… | 8
建筑工程预算表……………………………………………………………………………………………… | 9
机电设备及安装工程预算表………………………………………………………………………………… | 23
金属结构设备及安装工程预算表…………………………………………………………………………… | 25
施工临时工程预算表………………………………………………………………………………………… | 27
独立费预算表………………………………………………………………………………………………… | 30
水土保持………………………………………………………………………………………………………………………… | 31
水土保持独立费………………………………………………………………………………………………………………… | 32
环境保护费……………………………………………………………………………………………………………………… | 33
环境保护费独立费……………………………………………………………………………………………………………… | 35
建设补偿和移民征地…………………………………………………………………………………………………………… | 36
附着物补偿……………………………………………………………………………………………………………………… | 37
建筑工程单价汇总表……………………………………………………………………………………………… | 38
中间单价汇总表…………………………………………………………………………………………………… | 44
主要材料预算价格汇总表…………………………………………………………………………………… | 45
其他材料预算价格汇总表……………………………………………………………………………………… | 46
施工机械台时费汇总表…………………………………………………………………………………… | 48
主要工程量汇总表………………………………………………………………………………………… | 52
主要材料量汇总表…………………………………………………………………………………………… | 54
人工费单价汇总表……………………………………………………………………………………………………………… | 56
主要材料预算价格计算表……………………………………………………………………………………… | 57
混凝土砂浆材料单价计算表…………………………………………………………………………………… | 58
建筑工程单价表………………………………………………………………………………………………… | 59
中间单价分析表………………………………………………………………………………………………………………… | 160
电价计算表……………………………………………………………………………………………………………………… | 162
水价计算表……………………………………………………………………………………………………………………… | 163
风价计算表……………………………………………………………………………………………………………………… | 164

## 表5-3 建筑工程概算表_万元
建筑工程预算表
序号 | 工程或费用名称 | 单位 | 数量
壹 | 第一部分 建筑工程
一 | 河道整治与堤防工程
(一) | 河道整治
(1) | 土方Ⅰ区开挖（一挖一推运80m） | m3 | 34789
(2) | 土方Ⅱ区开挖（一挖两倒推运80m） | m3 | 158484
(二) | 堤防修筑
1 | 土方工程
(1) | 清基 | m3 | 24169
(2) | 削堤 | m3 | 3722
(3) | 堤防填筑 | m3 | 46712
(4) | 撒草籽（狗牙根） | m2 | 81900
2 | 堤顶工程 | km | 6.43
(1) | 路基开挖 | m3 | 4629.6
(2) | 路肩填土压实 | m3 | 1574.064
(3) | C25砼路面180mm厚 | m2 | 25720
(4) | 8%水泥土基层160mm | m2 | 28935
(5) | 沥青木板 | m2 | 18.647
(6) | 沥青灌缝 | m2 | 184.541
(三) | 其它工程
(1) | 警示柱 | 个 | 2
(2) | 警示柱埋设 | 个 | 2
(3) | 千米桩 | 个 | 5
(4) | 千米桩埋设 | 个 | 5
(5) | 百米桩 | 个 | 35
(6) | 百米桩埋设 | 个 | 35
(7) | 河道简介牌 | 个 | 1
(8) | 河道简介牌埋设 | 个 | 1
二 | 建筑物工程
(一) | 涵闸工程
1 | 胜利沟左岸涵闸（桩号117+590）
1.1 | 土方工程
(1) | 建筑物土方开挖 | m3 | 2144
(2) | 建筑物土方回填 | m3 | 1939
1.2 | 模板工程
(1) | 平面模板 | m2 | 721.15
(2) | 曲面模板 | m2 | 162.62
1.3 | 混凝土工程
(1) | C20砼垫层厚100 | m3 | 7.86
(2) | C25现浇砼护底厚300 | m3 | 3.6
(3) | C25砼铺盖厚400 | m3 | 7.63
-13-
建筑工程预算表
序号 | 工程或费用名称 | 单位 | 数量
(4) | C25现浇砼护坡厚150 | m3 | 12.61
(5) | C25现浇砼护坡齿墙 | m3 | 10.02
(6) | C25现浇砼台阶 | m3 | 4.26
(7) | C25现浇砼台阶沿石 | m3 | 7.65
(8) | C25砼块护坡预制运输安装 | m3 | 59.82
(9) | C25预制块护坡齿墙 | m3 | 44.17
(10) | C25砼重力式挡土墙 | m3 | 117.86
(11) | C25砼消力池500厚 | m3 | 12.96
(12) | C25砼台帽 | m3 | 4.8
(13) | C25砼扭面基础 | m3 | 43.88
(14) | C25砼钢梯平台 | m3 | 0.5
(15) | C25砼堤顶路沿石 | m3 | 6.67
(16) | C30钢筋砼闸底板 | m3 | 25.65
(17) | C30钢筋砼闸墩 | m3 | 31.57
(18) | C30钢筋砼顶板及挡土板 | m3 | 4.09
(19) | C30钢筋砼排架柱 | m3 | 3.59
(20) | C30钢筋砼盖梁 | m3 | 1.94
(21) | C30钢筋砼现浇工作桥梁板及面板 | m3 | 2.12
(22) | C30砼启闭机座 | m3 | 0.17
(23) | C30钢筋砼箱涵 | m3 | 69.57
(24) | C30砼截渗环 | m3 | 2.82
(25) | C30不锈钢栏杆钢筋砼沿石 | m3 | 0.96
(26) | C40二期砼胸墙 | m3 | 0.19
(27) | C40二期细石砼(闸墩及闸底板) | m3 | 0.72
(28) | C40二期砼消力池尾坎 | m3 | 0.2
(29) | 无砂混凝土块 | m3 | 0.17
1.4 | 钢筋工程
(1) | 钢筋制安 | t | 19.01
1.5 | 砌体工程
(1) | M10浆砌块石扭曲面 | m3 | 130.88
(2) | M10浆砌块石海漫厚300及框格 | m3 | 8.39
(3) | 干砌块石海漫厚300 | m3 | 10.8
(4) | 抛石防冲槽 | m3 | 30.23
-14-
建筑工程预算表
序号 | 工程或费用名称 | 单位 | 数量
(5) | 砂石垫层厚100 | m3 | 65.17
(6) | 砂石垫层厚150 | m3 | 16.81
(7) | 中粗砂垫层厚200 | m3 | 7.46
(8) | 中粗砂滤槽 | m3 | 16
1.6 | 其它工程
(1) | 300g/m2土工布 | m2 | 779.88
(2) | 不锈钢栏杆高1.2m | m | 64
(3) | φ50PE排水管 | m | 41
(4) | φ75PE排水管 | m | 12.4
(5) | φ150软式透水管 | m | 64
(6) | φ219减压井 | m | 6.3
(7) | 沥青木板 | m2 | 8.64
(8) | 沥青砂 | m3 | 0.024
(9) | 钢梯 | kg | 309.2
(10) | 水尺 | 个 | 2
(11) | 启闭机房面积 | m2 | 11.99
(12) | 密封胶 | m3 | 0.079
(13) | 20mm闭孔泡沫板 | m2 | 90.88
(14) | 橡胶止水带 | m | 88.84
(15) | 工程标志牌 | 个 | 1
(16) | 安全警示标志 | 块 | 4
(17) | 限载、限速标志牌 | 个 | 2
2 | 毛引沟左岸涵闸（桩号120+250）
2.1 | 土方工程
(1) | 建筑物土方开挖 | m3 | 6572
(2) | 建筑物土方回填 | m3 | 7662
(3) | 外调土方运输回填（运距0.5km） | m3 | 3099.318
2.2 | 模板工程
(1) | 平面模板 | m2 | 1151.04
(2) | 曲面模板 | m2 | 269.28
2.3 | 混凝土工程
(1) | C20砼垫层厚100 | m3 | 21.53
(2) | C25现浇砼护底厚300 | m3 | 16.38
-15-
建筑工程预算表
序号 | 工程或费用名称 | 单位 | 数量
(3) | C25砼铺盖厚400 | m3 | 27.04
(4) | C25现浇砼护坡厚150 | m3 | 25.56
(5) | C25现浇砼护坡齿墙 | m3 | 20.09
(6) | C25现浇砼台阶 | m3 | 3.2
(7) | C25现浇砼台阶沿石 | m3 | 7.24
(8) | C25砼块护坡预制运输安装 | m3 | 124.9
(9) | C25预制块护坡齿墙 | m3 | 79
(10) | C25砼重力式挡土墙底板 | m3 | 26.9
(11) | C25砼重力式挡土墙 | m3 | 57.24
(12) | C25砼消力池500厚 | m3 | 44.39
(13) | C25砼爬梯平台 | m3 | 1.13
(14) | C25砼台帽 | m3 | 3.65
(15) | C25砼扭面基础 | m3 | 28.25
(16) | C25砼堤顶路沿石 | m3 | 9.36
(17) | C30钢筋砼闸底板 | m3 | 42.21
(18) | C30钢筋砼闸墩 | m3 | 39.26
(19) | C30钢筋砼顶板及挡土板 | m3 | 8.9
(20) | C30钢筋砼排架柱 | m3 | 7.19
(21) | C30钢筋砼盖梁 | m3 | 2.92
(22) | C30钢筋砼现浇工作桥梁板及面板 | m3 | 5.18
(23) | C30砼启闭机座 | m3 | 0.31
(24) | C30钢筋砼箱涵 | m3 | 241.66
(25) | C30砼截渗环 | m3 | 6.1
(26) | C30不锈钢栏杆钢筋砼沿石 | m3 | 1.01
(27) | C40二期砼胸墙 | m3 | 0.48
(28) | C40二期细石砼(闸墩及闸底板) | m3 | 1.29
(29) | C40二期砼消力池尾坎 | m3 | 0.8
(30) | 无砂混凝土块 | m3 | 0.33
2.4 | 钢筋工程
(1) | 钢筋制安 | t | 42.6
2.5 | 砌体工程
(1) | M10浆砌块石扭曲面 | m3 | 110.21
(2) | M10浆砌块石海漫厚300及框格 | m3 | 48.78
-16-
建筑工程预算表
序号 | 工程或费用名称 | 单位 | 数量
(3) | 干砌块石海漫厚300 | m3 | 116.4
(4) | 抛石防冲槽 | m3 | 160.26
(5) | 砂石垫层厚100 | m3 | 174.11
(6) | 砂石垫层厚200 | m3 | 34.08
(7) | 中粗砂垫层厚200 | m3 | 24.81
(8) | 中粗砂滤槽 | m3 | 8
2.6 | 其它工程
(1) | 300g/m2土工布 | m2 | 1543.65
(2) | 不锈钢栏杆高1.2m | m | 68
(3) | φ50PE排水管 | m | 48.5
(4) | φ75PE排水管 | m | 22.8
(5) | φ150软式透水管 | m | 32
(6) | 钢梯 | kg | 552.19
(7) | 水尺 | 个 | 2
(8) | 启闭机房面积 | m2 | 26.24
(9) | 密封胶 | m3 | 1.15
(10) | 20mm闭孔泡沫板 | m2 | 106.49
(11) | 橡胶止水带 | m | 87.7
(12) | 砌体拆除运输1km | m3 | 62.5
(13) | 工程标志牌 | 个 | 1
(14) | 安全警示标志 | 块 | 4
(15) | 限载、限速标志牌 | 个 | 2
(二) | 排水涵工程 | 座 | 3
1 | 土方工程
(1) | 建筑物土方开挖 | m3 | 4371
(2) | 建筑物土方回填 | m3 | 1478
(3) | 弃土外运（推运60m） | m3 | 2632.176
2 | 模板工程
(1) | 平面模板 | m2 | 680.26
3 | 砼工程
(1) | C20砼垫层100厚 | m3 | 1.38
(2) | C25砼护底300厚 | m3 | 10.8
(3) | C25砼护底齿墙 | m3 | 2.16
-17-
建筑工程预算表
序号 | 工程或费用名称 | 单位 | 数量
(4) | C25砼护坡120厚 | m3 | 110.6
(5) | C25砼护坡齿墙 | m3 | 97.02
(6) | C25砼挡土墙底板 | m3 | 64.74
(7) | C25砼挡土墙墙体 | m3 | 89.74
(8) | C25砼消力池300厚 | m3 | 21.13
(9) | C25砼管座 | m3 | 24.36
(10) | C25砼路沿石 | m3 | 14.14
(11) | C30钢筋砼闸室 | m3 | 38.09
(12) | C30钢筋砼盖板 | m3 | 0.68
(13) | C30钢筋砼不锈钢栏杆沿石 | m3 | 1.26
(14) | C40砼二期 | m3 | 1.32
(15) | C40砼二期胸墙 | m3 | 0.61
(16) | 无砂砼块 | m3 | 0.86
4 | 钢筋工程
(1) | 钢筋制安 | t | 10.46
5 | 砌体工程
(1) | M10浆砌块海漫、框格、齿墙 | m3 | 26.16
(2) | 干砌块石护底300厚 | m3 | 101.2
(3) | 人工抛石 | m3 | 13.5
(4) | 砂石垫层厚100 | m3 | 92.17
(5) | 中粗砂垫层厚50 | m3 | 12.66
(6) | 碎石垫层 | m3 | 5.01
6 | 其他工程
(1) | 预制砼涵管（φ1000） | m | 62
(2) | 300g/m2土工布 | m2 | 99.96
(3) | 1.2m高不锈钢栏杆 | m | 83.98
(4) | 密封胶 | m3 | 0.29
(5) | Φ50PE排水管 | m | 7.8
(6) | Φ75PE排水管 | m | 3.6
(7) | 橡胶止水带 | m | 33.84
(8) | 20mm闭孔泡沫板 | m2 | 121.09
(9) | 限载、限速标志牌 | 个 | 6
(10) | 安全警示标志 | 个 | 12
-18-
建筑工程预算表
序号 | 工程或费用名称 | 单位 | 数量
三 | 交通工程
(一) | 常庄桥（12孔，跨径13，桥面净宽7m，桩号116+764）
1 | 土方工程
(1) | 土方开挖 | m3 | 1980
(2) | 土方回填 | m3 | 114
(3) | 弃土外运0.5km | m3 | 1845.882
2 | 模板工程
(1) | 平面模板 | m2 | 1690.05
(2) | 曲面模板 | m2 | 285.88
3 | 砼工程
(1) | C30砼盖梁浇筑 | m3 | 118.37
(2) | C40砼预应力空心板预制运输安装 | m3 | 444.69
(3) | C40砼桥面铺装 | m3 | 123.36
(4) | C40砼封头浇筑 | m3 | 24.94
(5) | C30砼桥头搭板浇筑 | m3 | 31.19
(6) | C20砼垫层 | m3 | 7.04
(7) | C30砼排架柱浇筑（φ1000） | m3 | 70.21
(8) | C30砼挡块 | m3 | 2.98
(9) | C30砼背墙 | m3 | 7.7
(10) | C30砼防撞墩 | m3 | 124.67
(11) | C40砼铰缝 | m3 | 60.81
(12) | C40砼支座垫块 | m3 | 2.98
(13) | C25砼块护坡预制运输安装 | m3 | 50.72
(14) | C25砼护坡齿墙浇筑 | m3 | 39.73
(15) | C50钢纤维砼 | m3 | 2.9
(16) | C40砼桥面面层 | m3 | 80.46
(17) | C25砼路沿石 | m3 | 22.9
(18) | C25砼路面200mm厚 | m2 | 368.1
4 | 钢筋工程
(1) | 其他钢筋制安 | t | 156.32
(2) | 灌注桩钢筋制安 | t | 66.69
(3) | 声测管 | t | 10.33
-19-
建筑工程预算表
序号 | 工程或费用名称 | 单位 | 数量
(4) | 钢绞线 | t | 13.64
(5) | 防震锚栓 | t | 1.25
5 | 砌体工程
(1) | 级配砂石100厚 | m3 | 50.72
6 | 钻孔灌浆及锚固工程
(1) | 灌注桩造孔（φ1200 粘土） | m | 195
(2) | 灌注桩造孔（φ1200 砂壤土） | m | 120
(3) | 灌注桩造孔（φ1200 粉细砂） | m | 315
(4) | C25砼灌注桩（φ1200） | m3 | 712.51
7 | 其他工程
(1) | 8%水泥土垫层320mm厚 | m2 | 407.32
(2) | 板式橡胶支座 | dm3 | 316.67
(3) | M15砂浆填底缝 | m2 | 93.31
(4) | 沥青木板20mm厚 | m2 | 15.29
(5) | φ75PE管 | m | 43.2
(6) | 沥青木板40mm厚 | m2 | 78.04
(7) | 防护栏 | m | 333.6
(8) | 沥青填缝 | m3 | 3.5
(9) | GQF-C40伸缩缝 | m | 32
(10) | 油毡垫层 | m2 | 4.8
(11) | 防水层 | m2 | 1092
(12) | 300g/m2土工布 | m2 | 507.16
(13) | 砼梁板整体拆除运输1km | m3 | 87.5
(14) | 一般砼拆除（含砼路面）运输1km | m3 | 164.8
(15) | 砌体拆除运输1km | m3 | 65.2
(16) | 工程标志牌 | 个 | 1
(17) | 安全警示标志 | 块 | 4
(18) | 限载、限速标志牌 | 个 | 2
(二) | 胡叶楼桥（11孔，跨径13，桥面净宽5m，桩号120+013）
1 | 土方工程
(1) | 土方开挖 | m3 | 25
(2) | 土方回填 | m3 | 416
-20-
建筑工程预算表
序号 | 工程或费用名称 | 单位 | 数量
(3) | 外调土方回填 | m3 | 466.912
2 | 模板工程
(1) | 平面模板 | m2 | 1367.4
(2) | 曲面模板 | m2 | 226.46
3 | 砼工程
(1) | C40砼预应力空心板预制运输安装 | m3 | 279.56
(2) | C40砼桥面铺装 | m3 | 84.72
(3) | C40砼封头浇筑 | m3 | 15.24
(4) | C40砼铰缝 | m3 | 33.44
(5) | C40砼支座垫块 | m3 | 1.82
(6) | C30砼桥头搭板浇筑 | m3 | 18.59
(7) | C30砼排架柱浇筑（φ1000） | m3 | 56.61
(8) | C30砼挡块 | m3 | 2.74
(9) | C30砼背墙 | m3 | 5.32
(10) | C30砼防撞墩 | m3 | 71.12
(11) | C30砼盖梁浇筑 | m3 | 66.25
(12) | C25砼块护坡预制运输安装 | m3 | 55.07
(13) | C25砼路面200mm厚 | m2 | 342.35
(14) | C25砼护坡齿墙浇筑 | m3 | 43.41
(15) | C25砼路沿石 | m3 | 33.33
(16) | C20砼垫层 | m3 | 4.84
(17) | C50钢纤维砼 | m3 | 2.11
4 | 钢筋工程
(1) | 其他钢筋制安 | t | 91.69
(2) | 灌注桩钢筋制安 | t | 39.56
(3) | 声测管 | t | 6.32
(4) | 钢绞线 | t | 8.46
(5) | 防震锚栓 | t | 0.7
5 | 砌体工程
(1) | 级配砂石100厚 | m3 | 55.07
6 | 钻孔灌浆及锚固工程
(1) | 灌注桩造孔（φ1200 粘土） | m | 128.52
(2) | 灌注桩造孔（φ1200 砂壤土） | m | 181.8
-21-
建筑工程预算表
序号 | 工程或费用名称 | 单位 | 数量
(3) | 灌注桩造孔（φ1200 粉细砂） | m | 47.68
(4) | C25砼灌注桩（φ1200） | m3 | 404.68
7 | 其他工程
(1) | 8%水泥土垫层320mm厚 | m2 | 410.82
(2) | 板式橡胶支座 | dm3 | 193.42
(3) | 沥青木板40mm厚 | m2 | 47.62
(4) | 沥青木板20mm厚 | m2 | 37.91
(5) | φ75PE管 | m | 44
(6) | 沥青砼面层5cm | m2 | 769
(7) | 防水层 | m2 | 769
(8) | GQF-C40伸缩缝 | m | 20
(9) | 防护栏 | m | 307.6
(10) | M15砂浆填底缝 | m2 | 51
(11) | 300g/m2土工布 | m2 | 550.72
(12) | 砼梁板整体拆除运输1km | m3 | 83
(13) | 一般砼拆除（含砼路面）运输1km | m3 | 150
(14) | 砌体拆除运输1km | m3 | 13
(15) | 草籽护坡 | m2 | 104.89
(16) | 工程标志牌 | 个 | 1
(17) | 安全警示标志 | 块 | 4
(18) | 限载、限速标志牌 | 个 | 2
-22-

## 表5-4 机电设备及安装工程概算表_万元
机电设备及安装工程预算表
序号 | 名称及规格 | 单位 | 数量
壹 | 第二部分 机电设备安装工程
一 | 电气设备
(一) | 胜利沟涵闸
(1) | 断路器NSX100N 3P TM25D | 个 | 1
(2) | 电流互感器LMZJ1-0.66 20A/5A 0.5级 | 个 | 3
(3) | 电力电缆YJV22-0.6/1KV-4*10 | m | 500
(4) | 电能表 三相四线电子式 | 个 | 1
(5) | 启闭机控制箱（含箱体、电气保护、开关设备等） | 套 | 1
(6) | 电力电缆YJV-0.6/1KV-4*4 | m | 15
-23-
机电设备及安装工程预算表
序号 | 名称及规格 | 单位 | 数量
(二) | 毛引沟涵闸
(1) | 断路器NSX100N 3P TM32D | 个 | 1
(2) | 电流互感器LMZJ1-0.66 30A/5A 0.5级 | 个 | 3
(3) | 电力电缆YJV22-0.6/1KV-4*10 | m | 500
(4) | 电能表 三相四线电子式 | 个 | 1
(5) | 启闭机控制箱（含箱体、电气保护、开关设备等） | 套 | 1
(6) | 电力电缆YJV-0.6/1KV-4*4 | m | 30
(7) | 照明配电箱 PZ-30，8路 | 套 | 1
-24-

## 表5-4 金属结构设备及安装工程概算表_万元
金属结构设备及安装工程预算表
序号 | 名称及规格 | 单位 | 数量
壹 | 第三部分 金属结构设备安装工程
一 | 胜利沟涵闸
(一) | 闸门购置及安装
(1) | 工作门2.5*3.0m 1扇 | t | 1.939
(2) | 工作门埋固部分 | t | 0.693
(3) | 闸门止水 | m | 18.24
(二) | 启闭设备购置及安装
(1) | 螺杆启闭机QL-120KN-SD | 台 | 1
二 | 毛引沟涵闸
(一) | 闸门购置及安装
(1) | 工作门3*2.5m 2扇 | t | 3.875
(2) | 工作门埋固部分 | t | 1.261
(3) | 木叠梁检修门 | m3 | 1.44
(4) | 闸门止水 | m | 82.76
(二) | 启闭设备购置及安装
(1) | 螺杆启闭机QL-120KN-SD | 台 | 2
三 | 排水涵
(1) | 潜孔式双向止水机门一体式铸铁闸门（1.5m*1.5m） | 扇 | 3
(2) | 螺杆启闭机QL-50KN-SD | 台 | 3
-26-

## 表5-4 施工临时工程概算表_万元
施工临时工程预算表
序号 | 工 程 名 称 | 单位 | 工程量
壹 | 第四部分 施工临时工程
一 | 导流工程
(一) | 河道工程
(1) | 围堰填筑 | m3 | 5265
(2) | 围堰拆除 | m3 | 5265
(3) | 垄沟开挖（一挖两倒推运80m） | m3 | 14625
(4) | 明水排放 | m3 | 343200
(二) | 涵闸工程
1 | 胜利沟涵闸
1.1 | 围堰
(1) | 围堰及临时便道填筑 | m3 | 1550
(2) | 围堰及临时便道拆除 | m3 | 1550
1.2 | 井点降水
(1) | 井点降水安装 | 根 | 120
(2) | 井点降水拆除 | 根 | 120
-27-
施工临时工程预算表
序号 | 工 程 名 称 | 单位 | 工程量
(3) | 井点降水使用 | 套天 | 30
2 | 毛引沟涵闸
2.1 | 围堰
(1) | 围堰及临时便道填筑 | m3 | 795
(2) | 围堰及临时便道拆除 | m3 | 795
2.2 | 井点降水
(1) | 井点降水安装 | 根 | 220
(2) | 井点降水拆除 | 根 | 220
(3) | 井点降水使用 | 套天 | 50
3 | 排水涵
3.1 | 围堰
(1) | 围堰填筑 | m3 | 524
(2) | 围堰拆除 | m3 | 524
(三) | 桥梁工程
1 | 常庄桥
1.1 | 围堰
(1) | 围堰填筑 | m3 | 1887
(2) | 围堰拆除 | m3 | 1887
1.2 | 涵管埋设Φ1200 | m | 230
2 | 胡叶楼桥
2.1 | 围堰
(1) | 围堰填筑 | m3 | 616
(2) | 围堰拆除 | m3 | 616
2.2 | 涵管埋设Φ1200 | m | 108
二 | 施工交通工程
(一) | 河道施工临时道路
(1) | 临时道路推平 | m3 | 5850
(二) | 桥梁临时施工交通便道
1 | 常庄桥
(1) | 施工临时便道填筑 | m3 | 8509
(2) | 施工临时便道拆除 | m3 | 8509
(3) | 泥结碎石路面200mm厚 | m2 | 963
-28-
施工临时工程预算表
序号 | 工 程 名 称 | 单位 | 工程量
2 | 胡叶楼桥
(1) | 施工临时便道填筑 | m3 | 4377
(2) | 施工临时便道拆除 | m3 | 4377
(3) | 泥结碎石路面200mm厚 | m2 | 1650
三 | 施工房屋建筑工程
(1) | 施工仓库 | m2 | 750
(2) | 办公、生活及文化福利建筑 | % | 1.5
四 | 其他临时工程 | % | 1
-29-

## 水土保持
水土保持预算表
序号 | 工程或费用名称 | 单位 | 数量
水土保持（建安部分）
壹 | 第一部分 工程措施
一 | 施工生产生活区
(1) | 表土剥离 | m2 | 13700
(2) | 表土回覆 | m3 | 4100
(3) | 土地整治 | hm2 | 1.37
贰 | 第二部分 植物措施
一 | 河道工程区
(1) | 植树（桐树）3-4cm | 株 | 6430
二 | 施工生产生活区
(1) | 栽植灌木绿篱 | m | 220
(2) | 植草皮 | m2 | 3000
叁 | 第三部分 临时工程
一 | 河道工程区
(1) | 防尘网覆盖 | m2 | 158280
(2) | 截水沟挖方 | m3 | 3900
二 | 桥涵闸工程区
(1) | 泥浆沉淀池开挖回填 | m3 | 33.38
(2) | 防尘网覆盖 | m2 | 3960
(3) | 编织袋装土 | m3 | 60
三 | 施工生产生活区
(1) | 防尘网覆盖 | m2 | 802
(2) | 编织袋装土 | m3 | 27
(3) | 临时堆土排水沟挖方 | m3 | 19.44
(4) | 周边排水沟挖方 | m3 | 2201.43
合 计
-31-

## 环境保护费
环境保护费预算表
序号 | 工程或费用名称 | 单位 | 数量
环境保护（建安部分）
壹 | 第一部分 环境监测措施
(1) | 水质监测 | 点.次 | 12
(2) | 大气质量监测 | 点.天 | 20
(3) | 噪声监测 | 点.天 | 4
(4) | 卫生防疫监测 | 点.次 | 4
(5) | 环保宣传 | 次 | 2
贰 | 第二部分 环境保护仪器设备及安装
(1) | 油水分离器 | 套 | 2
(2) | 一体化生活污水处理设备 | 套 | 10
叁 | 第三部分 环境保护临时措施
一 | 废污水处理
(1) | 沉淀池 | 个 | 6
(2) | 集油池 | 个 | 1
二 | 固体废弃物处理
(1) | 封闭式垃圾箱（3m3钢制） | 个 | 3
(2) | 封闭式垃圾箱（240L塑料） | 个 | 14
(3) | 垃圾箱 | 个 | 58
(4) | 垃圾清运 | 项 | 1
三 | 环境保护措施
(一) | 扬尘污染责任标示牌 | 个 | 10
(二) | 彩钢板围挡
1 | 涵闸
(1) | 胜利沟涵闸 | m2 | 504
(2) | 毛引沟涵闸 | m2 | 592.2
2 | 桥梁
(1) | 胡叶楼桥 | m2 | 250
(2) | 常庄桥 | m2 | 144
(三) | 防尘网
1 | 涵闸
-33-
环境保护费预算表
序号 | 工程或费用名称 | 单位 | 数量
(1) | 胜利沟涵闸 | m2 | 1168
(2) | 排水涵 | m2 | 754
2 | 桥梁
(1) | 胡叶楼桥 | m2 | 87
(2) | 常庄桥 | m2 | 746
(四) | 降尘措施
1 | 涵闸
(1) | 胜利沟涵闸 | 项 | 1
(2) | 毛引沟涵闸 | 项 | 1
2 | 桥梁
(1) | 胡叶楼桥 | 项 | 1
(2) | 常庄桥 | 项 | 1
四 | 人群健康
(1) | 卫生室建设 | 处 | 1
(2) | 移动厕所 | 台 | 10
(3) | 一次性消毒 | 次 | 1
(4) | 卫生防疫 | 项 | 1
合 计
-34-